## Fuel methodology
Apache OpenOffice was used to create this document. Better results with native odt readers www.openoffice.org
BAE 146 / AVRO RJ fuel and payload document					LGAV	LFPG
Trip and time of flight			Les cases grisées seront complétées automatiquement. Remplir en KGS.
1/ Ground distance between departure and arrival airports					1165	nm			km	nm
					1,853	1
					1000,0	539,7
2/ Average trip time			Hr :	0	Min :	0			1000,6	540,0
(See table on page 2)					00,00	hours (decimal)

3/ Wind component adjustment					Heure(s)	Minute(s)
Time (decimal) x wind component			Head wind	0	kts				0	0
			(- for tailwind)		0	nm			→ en décimal :	0,00

4/ Air distance
Ground distance + wind component adjustment					1165	NAM		!	Time of flight
					Hour(s)	Minute(s)
Required fuel					0	0
Cruize altitude			36000	ft	234719,47	m			→ decimal :	0,0

(See table on page 2 according to the altitude)
Enroute fuel			0	kg	0	lbs
Time of flight	(Example : 28 000 lbs, 6:04)				0000	hhmm	1	lbs vaut	0,45	kg

Adjustement +	10	% (sugg. +5%)	0	kg	0	lbs (empirique)
					m	ft
Ground taxi					1	3,2808
Taxi fuel	(Example : 800 lbs)		300	kg	661	lbs			2 400	7 874
					1 219	4 000
Alternate destination			LFOB
Supplementary ground distance					34	nm
Time of flight	(See table on page 2)				0000	hhmm			Help boxes for payload selection
Fuel load	(See table on page 2)		0	kg	0	lbs			(kg)	Passgrs
					95	1
Holding					5529	58
Holding fuel			1000	kg	2205	lbs
Suggestion : 2000 lbs				PERF RESERVES		PERF RESERVES			(kg)	Luggage
				2,7		6,0			20	1
Minimal fuel constraint				x 1000 kg		x 1000 lbs			1160	58
Never less fuel than :			1700	kg	3748	lbs
Suggestion : 48 minutes, 817 kg, 1800 lbs					70 pax for RJ 70 (or 82)
Fuel load (total)					85 pax for RJ85 (or 100)
			3 000	kg	6 614	lbs			100 pax for RJ100 (or 112)

Payload calculations for the Avro Regional Jet					!	Aircraft intended for the flight
					70 or 85 or 100
	RJ70		RJ85		RJ100		RJ	85			Code appareil :
	kg	lbs	kg	lbs	kg	lbs					737
Passengers	5 529	12 190	5 529	12 190	5 529	12 190	Passagers
Cargo	1 160	2 557	1 160	2 557	1 160	2 557	Cargo
Empty weight	23 290	51 346	24 600	54 234	25 600	56 439	Masse à vide
ZFW	29 979	66 093	31 289	68 981	32 289	71 186	Masse sans carburant (ZFW)

Total fuel load	3 000	6 614	3 000	6 614	3 000	6 614	Carburant total
Max fuel load	10 298	22 704	10 298	22 704	10 298	22 704	Capacité brute des réservoirs
S/U weight	32 979	72 707	34 289	75 595	35 289	77 800	Poids au démarrage
TOW	32 829	72 376	34 139	75 264	35 139	77 469	Poids au décollage (TOW)
MTOW	43 091	95 000	43 998	97 000	46 039	101 500	Poids maximum au décollage (MTW)
	kg	lbs	kg	lbs	kg	lbs
	Check runway length for selected configuration
	Check that weight is not limited by the runway length
>>>----		Check TOW < MTOW et TOW < RLLW, CLW		----<<<

Take off weight is limited wy the lowest of three values : structural MTOW, runway length limited weight and maximum climb weight.

			Load suggestion, from 2 pax and onward
			RJ70	RJ85	RJ100	RJ70 MAX	RJ85 MAX	RJ100 MAX
	Station 1	Business Class	953	1906	2765	953	1906	2860
	Station 2	Economy Class	4576	3623	2765	5720	6197	6673
	Station 3	Front cargo	580	580	580	1044	1520	1752
	Station 4	Aft Cargo	580	580	580	1225	1520	2047
			Unit : kilogram
			This suggestion is to be used if you don't want to load the QWDIspatcher.
			This suggestion will appear on the dispatch briefing.
			(if you wish to include it in the PDF selection export).

## Planification
transatvia.com		AVRO RJ
Block Fuel and Time / FUEL / 9000 / 6000 / 3000 / 0 / TIME / 3 / 2,5 / 2 / 1,5 / 1 / 0,5 / 0 / 0 200 400 600 800 1000 / Distance (nm) / Time (hr) / Fuel (kg)

RJ70/85/100 →							AVRO RJ70/85/100

							Assumptions :
							Normal cruise procedure
							ISA, still air

## Structural data
transatvia.com		AVRO RJ

	RJ70 Masses maximales				Maximum operating speeds		Manoeuvring speed
	MRW	43 318	95 500	RJ70	300	0,73	235	170
	MTOW	43 091	95 000	RJ85	300	0,73	235	175
	MLW	37 874	83 500	RJ100	305	0,73	245	175
	MZFW	33 792	74 500		Nœuds	Mach	Volets rentrés	Volets 18°
		kg	lb
	RJ85 Masses maximales				Limites de vitesse des volets (nœuds)
	MRW	44 225	97 500		Volet	RJ70	RJ85	RJ100
	MTOW	43 998	97 000		18°	205	215	220
	MLW	38 555	85 000		18° Max Attente	170	175	175
	MZFW	33 792	74 500		24°	170	180	180
		kg	lb		30°	160	170	170
	RJ100 Masses maximales				33°	150	170	155
	MRW	46 626	102 000
	MTOW	46 039	101 500		Capacité utile des réservoirs de carburant
	MLW	37 874	83 500		Aile Gauche	3 683	8 120
	MZFW	33 792	74 500		Auxiliaire Gauche	468	1 032
		kg	lb		Centre	1 996	4 400
					Aile Droite	3 683	8 210
	L'altitude maximale est le FL350 pour les RJ				Auxiliaire Droite	468	1 032
	et le FL330 pour la série des BAE 146.				Total	10 298	22 704
	Train d'atterrissage : pas au delà de 210 nœuds indiqués.					kg	lb

	Max demonstrated crosswind				Distances d'atterrissage à remplissage max.
		35 nœuds			Niveau de la mer	RJ70	RJ85	RJ100
	Max certified tailwind				Piste sèche	1082	1137	1261
		15 nœuds ; 5 nœuds pour appr. pentue.			Piste humide	1245	1308	1450
	Max component for autoland				A 2000 pieds			Distances exprimées en mètres
		Head 25 (knots)			Piste sèche	1129	1187	1211
		Tail 10			Piste humide	1298	1365	1392
		Crosswind 15
					Rayon d'action commercial, à remplissage max.
					RJ70	2715		1465
					RJ85	2531	← km	1366
					RJ100	2255	mn →	1217

Mode de remplissage des réservoirs

Paramètre	Valeur (lbs)	Remarque
Pc1,c3	9152	Capacité du réservoir 1 ou du réservoir 3 (identique)
Pc2	4400	Capacité du réservoir 2 (central)
a	0	Niveau minimal souhaité dans le réservoir central (1000)
z		Carburant nécessaire (estimation) pour le vol prévu.

Inconnue	Valeur	Remarque
x1		Carburant à mettre dans le réservoir 1 (ou le réservoir 3)
x2		Carburant à mettre dans le réservoir 2 (central)

2 * Pc1,c3 + a =		22704	lbs

Mode 2b	Si z  2*Pc1,c3 + a
Mode 2a	Si z > 2Pc1,c3 + a

## Takeoff Field Length
	Takeoff Field Length (Avro RJ)

2200 / 2000 / 1800 / 1600 / 1400 / 1200 / 1000 / ISA + 15 deg C, 2000ft / 0 100 200 300 400 500 600 700 800 900 1000 / Still air range (nm) / Field length (m) / RJ100 / RJ85 / RJ75						0 100 200 300 400 500 600 700 800 900 1000 / Still air range (nm) / Field length (m) / 1600 / 1400 / 1200 / 1000 / ISA, sea level / RJ100 / RJ85 / RJ75

Objectif : vérifier qu'une piste autorise bien le décollage de mon appareil.
Assumptions						m/s	nœud
Maximum passenger payload, 6 abreast configuration.						0,514	1
JAR reserves, 150nm diversion. Level, paved runway, no obstacles.						0,5	1,0
Optional 33 deg maximum flap setting fir RJ85 and RJ100.						0,5	1,0

## DISPATCHER BRIEFING
Cockpit briefing / Flight order					Avro RJ

Briefing Part : OFP,			30-06-2013		LGAV	LFPG

DISPATCH BRIEFING (TEL:+00 20 6046334)
--------- --------- --------- --------- --------- --------- ---------
PREDEPARTURE ATC CLEARANCE :
.
--------- --------- --------- --------- --------- --------- ---------
OFP 7	30Jun13	WX	PROG xxxx xxxx xxxx
	01:23 PM		OBS xxxx xxxx xxxx		CRZ SYS	72
				GND DIST	1165
FLIGHT N0 TAT1707			LGAV	LFPG	AIR DIST	1165
30Jun13	IMMAT		1358	1358	AVGG W/C	0
RJ-85/31kN			CTOT :....	STA xxxx	AVG ISA	P05
				F-F FACTOR	+4.2
				Calculs intermédiaires
MAXIMUM	ZFW	33792	LAW	38555	TOW	43998				calcul de l’ETA
ESTIMATED	ZFW	31289	LAW	33989	TOW	34139				13	13	13	13
ACTUAL	ZFW	. . .	LAW	. . .	TOW	. . .				58	58	58	58
				ETD	Ajout du temps de vol	Conversion en heures
--------- --------- --------- --------- --------- --------- ---------
TRIP	0	0	0000
CONT	. . .	. . .	. . .					Calcul du PLN TOF
HOLD	1000	2205	0010					0040	00	00	00
ALTN	0	0	0000					0040	40	40	40
FINAL	1700	3748	0030					Somme	Isoler H:Min	Conversion en heure	puis en texte
ADDNL	0	0	0000					48
TANKERING	. . .	. . .	. . .
PLN TOF	2700	5953	0040					Calcul de la fin du créneau horaire départ
EXTRA	0	0	. . .					13	13	14	14
TOF	2700	5953					58	73	13	13
TAXI	300	661					ETD	Ajout du temps de créneau	Conversion en heure	puis en texte
BLOCK	3000	6614					Créneau :	41456/1413
	KG	LBS
--------- --------- --------- --------- --------- --------- ---------
REASON EXTRA FUEL					Vérification de la signature du document
° ECN-ECONOMICAL		° ATC-AIR TRAFFIC CNTRL			° WXR-WEATHER					0	Zéro si non-signé
--------- --------- --------- --------- --------- --------- ---------
COMMANDER NAME :				SIGNATURE :					1/ Sign the document le document. To do that,
	→		←					write a name in C40 or click on the signature.
--------- --------- --------- --------- --------- --------- ---------					Carburant avec la « louche du commandant » en livres
FROM :	LGAV	ELEV +x TO :		LFPG	ELEV 392	ALTN :	LFOB			0	livres de carburant
ATC C/S :	CIMAVIA1707		AVG ISA :	P05
CO-ROUTE :	UNKN		AVG TT :	xxx
FMC-RES-FUEL :	2700	(5950 Lbs)	AVGG W/C	0					FMC RES FUEL
CRZ ALT :	36000		FL310	…/...					FMC 02,7 (t)	texte prêt à être recopié
CRZ SYS :	72		FL200	…/...					5 950	Livres
			FL100	…/...
UNKN	LGAV	PIKAD UL53 KRK UL995 TIGRA DCT AOSTA UM729 MOLUS DCT UNKIR UM982 TINIL
			WAYP10 WAYP11		LFPG
--------- --------- --------- --------- --------- --------- ---------
DESTINATION ALTERNATE			LFOB
EXTRA GND DIST		880 088		EXTRA TIME		0000
--------- --------- --------- --------- --------- --------- ---------
Ref m |1000	1 800	2 200	2 600	3 000	3 400	3 800	4 200
Ft |3280	5 900	7 200	8 500	9 800	11 155	12 500	13 800
Nm |0,54	0,97	1,19	1,40	1,62	1,83	2,05	2,27

Paramètre	Valeur (lbs)	Remarque
Pc1,c3	9152	Capacité des réservoirs de chaque aile
Pc2	4400	Capacité du réservoir 2 (central)
a	0	Niveau minimal souhaité dans le réservoir central (1000)
z		Carburant nécessaire (estimation) pour le vol prévu.