## Fuel methodology
Apache OpenOffice was used to create this document. Better results with native odt readers www.openoffice.org
BAe 146 fuel and payload document					LGAV	LFPG
Trip and time of flight			Les cases grisées seront complétées automatiquement. Remplir en KGS.
1/ Ground distance between departure and arrival airports					1165	nm			km	nm
					1,853	1
					1000,0	539,7
2/ Average trip time			Hr :	0	Min :	0			1000,6	540,0
(See table on page 2)					00,00	hours (decimal)

3/ Wind component adjustment					Heure(s)	Minute(s)
Time (decimal) x wind component			Head wind	0	kts				0	0
			(- for tailwind)		0	nm			→ en décimal :	0,00

4/ Air distance
Ground distance + wind component adjustment					1165	NAM		!	Time of flight
					Hour(s)	Minute(s)
Required fuel					0	0
Cruize altitude			36000	ft	234719,47	m			→ decimal :	0,0

(See table on page 2 according to the altitude)
Enroute fuel			0	kg	0	lbs
Time of flight	(Example : 28 000 lbs, 6:04)				0000	hhmm	1	lbs vaut	0,45	kg

Adjustement +	10	% (sugg. +5%)	0	kg	0	lbs (empirique)
					m	ft
Ground taxi					1	3,2808
Taxi fuel	(Example : 800 lbs)		300	kg	661	lbs			2 400	7 874
					1 219	4 000
Alternate destination			LFOB
Supplementary ground distance					34	nm
Time of flight	(See table on page 2)				0000	hhmm			Help boxes for payload selection
Fuel load	(See table on page 2)		0	kg	0	lbs			(kg)	Passgrs
					95	1
Holding					5529	58
Holding fuel			1000	kg	2205	lbs
Suggestion : 2000 lbs				PERF RESERVES		PERF RESERVES			(kg)	Luggage
				2,7		6,0			20	1
Minimal fuel constraint				x 1000 kg		x 1000 lbs			1160	58
Never less fuel than :			1700	kg	3748	lbs
Suggestion : 48 minutes, 817 kg, 1800 lbs					70 pax for -100 (or 82)
Fuel load (total)					85 pax for -200 (or 100)
			3 000	kg	6 614	lbs			100 pax for -300 (or 112)

Payload calculations for the British Aerospace 146					!	Aircraft intended for the flight
					100 or 200 or 300
	BAe 146-100		BAe 146-200		BAe 146-300		146-	200			Code appareil :
	kg	lbs	kg	lbs	kg	lbs					737
Passengers	5 529	12 190	5 529	12 190	5 529	12 190	Passagers
Cargo	1 160	2 557	1 160	2 557	1 160	2 557	Cargo	85
Empty weight	23 290	51 346	23 890	52 669	24 880	54 851	Masse à vide
ZFW	29 979	66 093	30 579	67 416	31 569	69 598	Masse sans carburant (ZFW)

Total fuel load	3 000	6 614	3 000	6 614	3 000	6 614	Carburant total
Max fuel load	10 298	22 704	10 298	22 704	10 298	22 704	Capacité brute des réservoirs
S/U weight	32 979	72 707	33 579	74 030	34 569	76 212	Poids au démarrage
TOW	32 829	72 376	33 429	73 699	34 419	75 882	Poids au décollage (TOW)
MTOW	38 136	84 076	42 184	93 000	42 225	93 091	Poids maximum au décollage (MTW)
	kg	lbs	kg	lbs	kg	lbs
	Check runway length for selected configuration
	Check that weight is not limited by the runway length
>>>----		Check TOW < MTOW et TOW < RLLW, CLW		----<<<

Take off weight is limited wy the lowest of three values : structural MTOW, runway length limited weight and maximum climb weight.

			Load suggestion, from 2 pax and onward
		BAe	100	200	300	100 max	200 max	300 max
	Station 1	Business Class	953	1906	2765	953	1906	2860
	Station 2	Economy Class	4576	3623	2765	5720	6197	6673
	Station 3	Front cargo	580	580	580	1044	1520	1752
	Station 4	Aft Cargo	580	580	580	1225	1520	2047
			Unit : kilogram
			This suggestion is to be used if you don't want to load the QWDIspatcher.
			This suggestion will appear on the dispatch briefing.
			(if you wish to include it in the PDF selection export).

## Planification
transatvia.com		Bae-146
Block Fuel and Time / FUEL / 9000 / 6000 / 3000 / 0 / TIME / 3 / 2,5 / 2 / 1,5 / 1 / 0,5 / 0 / 0 200 400 600 800 1000 / Distance (nm) / Time (hr) / Fuel (kg)

							BAe 146-100/200/300

							Assumptions :
							Normal cruise procedure
							ISA, still air

	BAe 146-200 FCOM

## Structural data
transatvia.com		Bae-146

	BAe 146-100 Masses maximales			BAe	Maximum operating speeds		Manoeuvring speed
	MRW	38 328	84 500	146-100	300	0,73	235	170
	MTOW	38 136	84 000	146-200	300	0,73	235	175
	MLW	35 153	77 500	146-300	305	0,73	245	175
	MZFW	31 071	68 500		Nœuds	Mach	Volets rentrés	Volets 18°
		kg	lb
	BAe 146-200 Masses maximales				Limites de vitesse des volets (nœuds)
	MRW	42 410	93 500		Volet	RJ70	RJ85	RJ100
	MTOW	42 184	93 000		18°	205	215	220
	MLW	36 741	81 000		18° Max Attente	170	175	175
	MZFW	31 071	75 000		24°	170	180	180
		kg	lb		30°	160	170	170
	BAe 146-300 Masses maximales				33°	150	170	155
	MRW	44 452	98 000
	MTOW	44 225	97 500		Capacité utile des réservoirs de carburant
	MLW	38 329	84 500		Aile Gauche	3 683	8 120
	MZFW	36 515	80 500		Auxiliaire Gauche	468	1 032
		kg	lb		Centre	1 996	4 400
					Aile Droite	3 683	8 210
	L'altitude maximale est le FL330.				Auxiliaire Droite	468	1 032
					Total	10 298	22 704
	Train d'atterrissage : pas au delà de 210 nœuds indiqués.					kg	lb

	Max demonstrated crosswind				Distances d'atterrissage à remplissage max.
		35 nœuds			Niveau de la mer	146-100	146-200	146-300
	Max certified tailwind				Piste sèche	1082	1137	1261
		15 nœuds ; 5 nœuds pour appr. pentue.			Piste humide	1245	1308	1450
	Max component for autoland				A 2000 pieds			Distances exprimées en mètres
	NO AUTOLAND				Piste sèche	1129	1187	1211
					Piste humide	1298	1365	1392

					Rayon d'action commercial, à remplissage max.
					146-100	2640		1425	3000	360
					146-200	2476	← km	1336	2910	434
					146-300	2312	mn →	1248	2817	505

Mode de remplissage des réservoirs

Paramètre	Valeur (lbs)	Remarque
Pc1,c3	9152	Capacité du réservoir 1 ou du réservoir 3 (identique)
Pc2	4400	Capacité du réservoir 2 (central)
a	0	Niveau minimal souhaité dans le réservoir central (1000)
z		Carburant nécessaire (estimation) pour le vol prévu.

Inconnue	Valeur	Remarque
x1		Carburant à mettre dans le réservoir 1 (ou le réservoir 3)
x2		Carburant à mettre dans le réservoir 2 (central)

2 * Pc1,c3 + a =		22704	lbs

Mode 2b	Si z  2*Pc1,c3 + a
Mode 2a	Si z > 2Pc1,c3 + a

## Takeoff Field Length
	Takeoff Field Length

2200 / 2000 / 1800 / 1600 / 1400 / 1200 / 1000 / ISA + 15 deg C, 2000ft / 0 100 200 300 400 500 600 700 800 900 1000 / Still air range (nm) / Field length (m) / 6-300 / 6-200 / 6-100						0 100 200 300 400 500 600 700 800 900 1000 / Still air range (nm) / Field length (m) / 1600 / 1400 / 1200 / 1000 / ISA, sea level / 6-300 / 5-200 / 5-100

Objectif : vérifier qu'une piste autorise bien le décollage de mon appareil.
Assumptions						m/s	nœud
Maximum passenger payload, 6 abreast configuration.						0,514	1
JAR reserves, 150nm diversion. Level, paved runway, no obstacles.						0,5	1,0
Optional 33 deg maximum flap setting fir RJ85 and RJ100.						0,5	1,0

## DISPATCHER BRIEFING
>>> COCKPIT BRIEFING / FLIGHT ORDER					ConvertRfinder
--------- --------- --------- --------- --------- --------- ---------
>>> BRIEFING PART : OFP,			16-10-2013		LGAV	LFPG

DISPATCH BRIEFING
--------- --------- --------- --------- --------- --------- ---------
PREDEPARTURE ATC CLEARANCE :
.
--------- --------- --------- --------- --------- --------- ---------
OFP 8	13-10-16	WX	PROG xxxx xxxx xxxx
	07:48 PM		OBS xxxx xxxx xxxx		CRZ SYS	72
				GND DIST	1165
FLIGHT N0 TAT1707			LGAV	LFPG	AIR DIST	1165
13-10-16	IMMAT		2023	2023	AVGG W/C	0
BAE146-200/31KN			CTOT :....	STA xxxx	AVG ISA	P05
				F-F FACTOR	+4.2
				Calculs intermédiaires
MAXIMUM	ZFW	33792	LAW	38555	TOW	43998				calcul de l’ETA
ESTIMATED	ZFW	30579	LAW	33279	TOW	33429				20	20	20	20
ACTUAL	ZFW	. . .	LAW	. . .	TOW	. . .				23	23	23	23
				ETD	Ajout du temps de vol	Conversion en heures
--------- --------- --------- --------- --------- --------- ---------
TRIP	0	0	0000
CONT	. . .	. . .	. . .					Calcul du PLN TOF
HOLD	1000	2205	0010					0040	00	00	00
ALTN	0	0	0000					0040	40	40	40
FINAL	1700	3748	0030					Somme	Isoler H:Min	Conversion en heure	puis en texte
ADDNL	0	0	0000					48
TANKERING	. . .	. . .	. . .
PLN TOF	2700	5953	0040					Calcul de la fin du créneau horaire départ
EXTRA	0	0	. . .					20	20	20	20
TOF	2700	5953					23	38	38	38
TAXI	300	661					ETD	Ajout du temps de créneau	Conversion en heure	puis en texte
BLOCK	3000	6614					Créneau :	41564/2038
	KG	LBS
--------- --------- --------- --------- --------- --------- ---------
REASON EXTRA FUEL					Vérification de la signature du document
° ECN-ECONOMICAL		° ATC-AIR TRAFFIC CNTRL			° WXR-WEATHER					0	Zéro si non-signé
--------- --------- --------- --------- --------- --------- ---------
COMMANDER NAME :				SIGNATURE :					1/ Sign the document le document. To do that,
	→		←					write a name in C40 or click on the signature.
--------- --------- --------- --------- --------- --------- ---------					Carburant avec la « louche du commandant » en livres
FROM :	LGAV	ELEV +x TO :		LFPG	ELEV 392	ALTN :	LFOB			0	livres de carburant
ATC C/S :	CIMAVIA1707		AVG ISA :	P05
CO-ROUTE :	UNKN		AVG TT :	xxx
FMC-RES-FUEL :	2700	(5950 Lbs)	AVGG W/C	0					FMC RES FUEL
CRZ ALT :	36000		FL310	…/...					FMC 02,7 (t)	texte prêt à être recopié
CRZ SYS :	72		FL200	…/...					5 950	Livres
			FL100	…/...
UNKN	LGAV	PIKAD UL53 KRK UL995 TIGRA DCT AOSTA UM729 MOLUS DCT UNKIR UM982 TINIL
			WAYP10 WAYP11		LFPG
--------- --------- --------- --------- --------- --------- ---------
DESTINATION ALTERNATE			LFOB
EXTRA GND DIST		880 088		EXTRA TIME		0000
--------- --------- --------- --------- --------- --------- ---------
Ref m |1000	1 800	2 200	2 600	3 000	3 400	3 800	4 200
Ft |3280	5 900	7 200	8 500	9 800	11 155	12 500	13 800
Nm |0,54	0,97	1,19	1,40	1,62	1,83	2,05	2,27

Paramètre	Valeur (lbs)	Remarque
Pc1,c3	9152	Capacité des réservoirs de chaque aile
Pc2	4400	Capacité du réservoir 2 (central)
a	0	Niveau minimal souhaité dans le réservoir central (1000)
z		Carburant nécessaire (estimation) pour le vol prévu.