## Concentrations
	Calcul des volumes pour faire une préparation de volume et de concentrations donnés					Les données
Données	Volume final	50	µl					sont à inscrire
Concentrations	Primer	0,4	µM	fourni en solution à		50	µM	dans les cellules
finales	MgCl2	1,25	mM	fourni en solution à		25	mM	sur fond bleu.
souhaitées	dNTP	200	µM	fourni en solution à		2,5	mM
	Polymérase ADN Taq	0,025	unités/µl	fourni en solution à		5	unités/µl
				Concentration tampon		5	X
	Quantité nécessaire de chaque amorce				2,00E-05	µMoles
	Volume nécessaire de solution amorce				4,00E-01	µl
Calculs	Quantité nécessaire de MgCl2				6,25E-05	mM
intermédiaires	Volume nécessaire de solution MgCl2				2,5	µl
	Quantité nécessaire de dNTP				1,00E-05	mMoles
	Volume nécessaire de solution dNTP				4	µl
	Volume nécessaire de polymerase (Taq)				0,25	µl

Résultat		10	µl de tampon (5X GoTaq buffer Promega (c))
Pour 1 tube		0,40	µl de solution de chacun des 2 primers
		2,5	µl de solution MgCl2
		4	µl de solution dNTP					Hors	polymérase
		0,25	µl de solution de polymerase Taq					total
	+ H2O qsp	32,2	µl dH2O (calculé en comptant deux fois le volume d'amorce)					49,75	µl

Résultat pour	12	tubes
		120	µl de tampon (5X GoTaq buffer Promega (c))
		4,8	µl de solution de chacun des 2 primers
		30	µl de solution MgCl2
		48	µl de solution dNTP					Hors	polymérase
		3	µl de solution de polymerase Taq					total
	+ H2O qsp	386,4	µl dH2O (calculé en comptant deux fois le volume d'amorce)					597	µl

## Températures Tm
AMORCE 1
Les données sont à entrer dans	Chaîne décrivant l'amorce	CAACAAAGGCGGAGCGAATCA
les cellules sur fond bleu.	Nombre de caractères	21
	Nombre de A	9				CAACAAAGGCGGAGCGAACA	CAACAAACACAACA	AAAAAAAAA
	Nombre de T	1				CCGGCGGGCGTC	CCCCTC	T
	Nombre de G	6	donc G+C =			CAACAAAGGCGGAGCGAACA	CCGGCGGGCGC	GGGGGG
Ci-dessous,	Nombre de C	5	52%			CAACAAAGGCGGAGCGAACA	CAACAAACACAACA	CCCCC
données pour les chaînes longues	Nombre de A+T+G+C	21	OK
Proportion de mauvais appariements (nb de %)	Le résultat ci-dessous ne vaut que si la chaîne comporte moins de 25 caractères		OK
0	Température Tm	64	°C
Fraction de formamide (nombre de %)
0	Pour les chaînes longues, la formule ci-dessus n'est plus valable, la suivante est l'une de celles applicables.
Concentration Na+, K+ (M/l)	Le résultat ci-dessous ne vaut que si la chaîne comporte au moins 25 caractères		OK
0,05	Température Tm	58	°C
	La valeur retenue ci-dessous résulte de l'expression uniforme définie dans le troisième onglet de ce classeur.
En définitive, la valeur de température de fusion est donc Tm =		61	°C

AMORCE 2
Les données sont à entrer dans	Chaîne décrivant l'amorce	AAAGCAATGTATTAAGCCAGATGAT
les cellules sur fond bleu.	Nombre de caractères	25
	Nombre de A	11				AAAGCAAGAAAGCCAGAGA	AAACAAAAACCAAA	AAAAAAAAAAA
	Nombre de T	6				GCTGTTTGCCGTGT	CTTTTCCTT	TTTTTT
	Nombre de G	5	donc G+C =			AAAGCAAGAAAGCCAGAGA	GCGGCCGG	GGGGG
Ci-dessous,	Nombre de C	3	32%			AAAGCAAGAAAGCCAGAGA	AAACAAAAACCAAA	CCC
données pour les chaînes longues	Nombre de A+T+G+C	25	OK
Proportion de mauvais appariements (nb de %)	Le résultat ci-dessous ne vaut que si la chaîne comporte moins de 25 caractères		OK
0	Température Tm	66	°C
Fraction de formamide (nombre de %)
0	Pour les chaînes longues, la formule ci-dessus n'est plus valable, la suivante est l'une de celles applicables.
Concentration Na+, K+ (M/l)	Le résultat ci-dessous ne vaut que si la chaîne comporte au moins 25 caractères		OK
0,05	Température Tm	53	°C
	La valeur retenue ci-dessous résulte de l'expression uniforme définie dans le troisième onglet de ce classeur.
En définitive, la valeur de température de fusion est donc Tm =		57	°C

## Comparaison formules Tm
Comparaison des formules chaînes courtes et chaînes longues en fonction de la longueur					Transition de	14	à	30
Pour une chaîne à 50% de GC, de la forme GCAT...GCAT, avec 0% de formamide et de mauvais appariements
Longueur	4	8	12	16	20	22	24	28	32	36	40
Tm Courte	12	24	36	48	60	66	72	84	96	108	120
Tm Longue	-45	18	39	49	55	58	60	63	65	67	68
Tm uniforme	12	24	36	48,13	58,13	62	64,5	65,63	65	67	68
Dans la plage de transition, la Tm uniforme est une interpolation par moyenne pondérée assurant un passage progressif d'une formule à l'autre.
Comparaison des formules de Tm et interpolation / Longueur / °C